## calcul
V supply [v] | 24
Is [A] | 0.59259
V lamp [v] | 10.5
I lamp [A] | 0.0113
P lamp [W] | 0.11865
power wires [W] | 8
R wire [Ω] | 11.3906 | R = (Vs - Vlamp)^2/(2*Pwire)
R LOAD [Ω] | 18.0632
P load [W]] | 6.1036