## ORIGINAL
V supply [v] | 24
Is [A] | 0.59259
V lamp [v] | 10.5
I lamp [A] | 0.0113
P lamp [W] | 0.11865
power wires [W] | 8
R wire [Ω] | 11.3906
R LOAD [Ω] | 18.0632
P load [W]] | 6.1036

## ORIGINAL (2)
V supply [v] | 24
Is [A] | 0.23256
V lamp [v] | 2.5
I lamp [A] | 0.0113 | Vsingle led [Volt] | 2.5
P lamp [W] | 0.02825 | Vleds | 2.5
power wires [W] | 5 | Number of leds | 1
R wire [Ω] | 46.225 | Rleds_Int[Ohm] | 4
R LOAD [Ω] | 11.299
P load [W]] | 0.55315 | Rleds_Ext[Ohm] | 0
|  | R(leds)Total [Ohm] | 4
|  | RLoad[Ohm] | 10
|  | R_Wire[Ohm] | 40
|  | Vin[Volt] | 24
|  | RRR | 1160
|  | VLamp[Volt] | 2.5517
|  | ILed[Amp] | 0.012931
|  | Pleds[Watt] | 0.032328
|  | PLoad[Watt] | 0.65113
|  | PWire[Watt] | 2.8752
|  | PR_Total | 0.00066885
|  | Iload [Amp] | 0.25517
|  | I[Amp] | 0.2681
|  | V_Wires[Volt] | 21.4483
Note on E7: Amir Ben. Shalom: Estimated from measue
Note on E12: Amir Ben. Shalom: R of single wire
Note on E14: Amir Ben. Shalom: Sigma (3) resistance pairs multiplication, see explain doc
Note on E16: Amir Ben. Shalom: Vlamp = Vleds + VRLeds(Both), see explain doc